## Sheet1
Viscosity (kg/m-s) | 1.8e-05
T (d C) | 20
Density (kg/m3) | 1.2041 |  |  |  | NH3
D (m2/s) | 2e-05 |  |  |  | 2.2e-05
Schmidt number | 0.74743
Turbulent (Sparks et al. 2006) |  |  |  | 0.1% | 1% | 10% | 50% | 90% | 99% | 99.9%
Average wind (m/s) |  | 0.05 | 0.5 | 1.43 | 1.91 | 2.73 | 3.98 | 5.45 | 7.39 | 18
l (m) | 3
Reynold's number |  | 10034.4395 | 100344.3952 | 286984.9703 | 383315.5897 | 547880.3978 | 798741.3858 | 1093753.9077 | 1483090.161 | 3612398.2271
Sherwood number |  | 101.3885 | 452.8859 | 896.6578 | 1082.256 | 1365.0987 | 1744.1439 | 2139.5185 | 2607.8175 | 4651.4188
Mass transfer coeff (m/s) |  | 0.00067592 | 0.0030192 | 0.0059777 | 0.007215 | 0.0091007 | 0.011628 | 0.014263 | 0.017385 | 0.031009
Laminar (Perry 1997) |  |  |  | 0.1% | 1% | 10% | 50% | 90% | 99% | 99.9%
Average wind (m/s) |  | 0.05 | 0.5 | 1.43 | 1.91 | 2.73 | 3.98 | 5.45 | 7.39 | 18
l (m) | 10
Reynold's number |  | 33448.1317 | 334481.3173 | 956616.5676 | 1277718.6322 | 1826267.9926 | 2662471.2859 | 3645846.3588 | 4943633.8701 | 12041327.4237
Sherwood number |  | 107.2207 | 339.0617 | 573.4053 | 662.69 | 792.2733 | 956.6107 | 1119.4172 | 1303.5147 | 2034.3701
Mass transfer coeff (m/s) |  | 0.00021444 | 0.00067812 | 0.0011468 | 0.0013254 | 0.0015845 | 0.0019132 | 0.0022388 | 0.002607 | 0.0040687
Laminar
Chamber wind (m/s) |  | 0.05 | 0.5 | 0.04 | 0.5 | 5
l (m) | 0.25
Reynold's number |  | 836.2033 | 8362.0329 | 668.9626 | 8362.0329 | 83620.3293
Sherwood number |  | 16.9531 | 53.6104 | 15.1633 | 53.6104 | 169.5308
Mass transfer coeff (m/s) |  | 0.0013562 | 0.0042888 | 0.0012131 | 0.0042888 | 0.013562
MacKay and Matasugu (from EPA 1994) |  |  |  | 0.1% | 1% | 10% | 50% | 90% | 99% | 99.9%
10 | m diameter | 0.05 | 0.35 | 1.43 | 1.91 | 2.73 | 3.98 | 5.45 | 7.39 | 18
|  | 0.00043949 | 0.0020051 | 0.0060106 | 0.0075329 | 0.0099532 | 0.013356 | 0.017067 | 0.021642 | 0.043338